## Sheet1
Metal | Sum_A | Sum_rc | rBW | Sum_rBW | DOE | Sum_DOE | Sum_d_e | Sum_X_n | 1 IP eV | Vad × Vad | Ifd | ϵd | ORR | OER
Sc7 | 314.6914 | 10.08 | 3.43 | 24.01 | -0.38083 | -2.6658 | 7 | 9.52 | 45.9266 | 7.9 | 0.2 | -0.61 | 2.82 | 1.79
Ti7 | 335.16 | 9.52 | 3.05 | 21.35 | -0.17001 | -1.1901 | 14 | 10.78 | 47.813 | 4.65 | 0.3 | -0.46 | 3.08 | 1.59
V7 | 356.5905 | 8.75 | 2.82 | 19.74 | -0.20463 | -1.4324 | 21 | 11.41 | 47.2326 | 3.15 | 0.4 | -0.38 | 2.19 | 3.04
Cr7 | 363.9727 | 8.89 | 2.68 | 18.76 | -0.11812 | -0.82686 | 35 | 11.62 | 47.3777 | 2.35 | 0.5 | -0.01 | 2.16 | 2.69
Mn7 | 384.5663 | 9.73 | 2.7 | 18.9 | -0.26654 | -1.8658 | 35 | 10.85 | 52.0211 | 1.94 | 0.6 | 0.1 | 3.06 | 2.25
Fe7 | 390.929 | 8.75 | 2.66 | 18.62 | -0.29505 | -2.0653 | 42 | 12.81 | 55.2861 | 1.59 | 0.7 | 0.29 | 1.87 | 1.52
Co7 | 412.5324 | 8.82 | 2.62 | 18.34 | -0.32237 | -2.2566 | 49 | 13.16 | 55.141 | 1.34 | 0.8 | 0.37 | 1.79 | 0.97
Ni7 | 410.8538 | 8.47 | 2.6 | 18.2 | -0.3487 | -2.4409 | 56 | 13.37 | 53.4722 | 1.16 | 0.9 | 0.47 | 1.59 | 0.64
Cu7 | 444.822 | 9.66 | 2.67 | 18.69 | -0.20227 | -1.4159 | 70 | 13.3 | 54.0527 | 1 | 1 | 0.59 | 0.92 | 1.03
Zn7 | 457.73 | 9.17 | 2.65 | 18.55 | -0.39 | -2.73 | 70 | 11.55 | 65.7406 | 0.46 | 1 | 0 | 0.57 | 0.59
Y7 | 622.341 | 11.34 | 3.76 | 26.32 | -5.6715 | -39.7005 | 7 | 8.54 | 43.5323 | 17.3 | 0.2 | -0.55 | 2.94 | 1.79
Zr7 | 638.568 | 10.36 | 3.35 | 23.45 | -6.5446 | -45.8125 | 14 | 9.31 | 46.4345 | 10.9 | 0.3 | -0.44 | 2.83 | 1.83
Nb7 | 650.3447 | 9.59 | 3.07 | 21.49 | -7.3398 | -51.3789 | 28 | 11.2 | 47.3051 | 7.73 | 0.4 | -0.37 | 2.21 | 1.58
Mo7 | 671.58 | 10.15 | 2.99 | 20.93 | -7.3398 | -51.3789 | 35 | 15.12 | 49.6269 | 6.62 | 0.5 | 0.01 | 2.48 | 1.55
Ru7 | 707.49 | 8.82 | 2.79 | 19.53 | -10.1957 | -71.3697 | 49 | 15.4 | 51.5133 | 3.87 | 0.7 | 0.49 | 2.31 | 1.93
Rh7 | 720.3385 | 9.45 | 2.81 | 19.67 | -11.2172 | -78.5207 | 56 | 15.96 | 52.2388 | 3.32 | 0.8 | 0.75 | 1.61 | 1.62
Pd7 | 744.94 | 9.17 | 2.87 | 20.09 | -12.1322 | -84.9254 | 70 | 15.4 | 58.3333 | 2.78 | 0.9 | 0.81 | 0.98 | 0.57
Ag7 | 755.0774 | 10.71 | 3.01 | 21.07 | -13.3678 | -93.5746 | 70 | 13.51 | 53.0369 | 2.26 | 1 | 0.68 | 0.55 | 1.26
Cd7 | 786.877 | 10.36 | 3.1 | 21.7 | -14.6853 | -102.7968 | 70 | 11.83 | 62.9768 | 1.58 | 1 | 0 | 0.87 | 1.26
Hf7 | 1249.43 | 10.5 | 3.3 | 23.1 | -61.2314 | -428.6201 | 14 | 9.1 | 47.813 | 11.9 | 0.3 | -0.51 | 2.481 | 1.81
Ta7 | 1266.6353 | 9.66 | 3.07 | 21.49 | -63.9425 | -447.5976 | 21 | 10.5 | 55.2135 | 9.05 | 0.4 | -0.5 | 2.68 | 3.06
W7 | 1286.88 | 10.22 | 2.95 | 20.65 | -66.7248 | -467.0735 | 28 | 16.52 | 55.8665 | 7.27 | 0.5 | -0.08 | 2.7 | 1.83
Re7 | 1303.449 | 11.13 | 2.87 | 20.09 | -69.5768 | -487.0373 | 35 | 13.3 | 55.141 | 6.04 | 0.6 | 0.15 | 2.87 | 2.15
Os7 | 1331.61 | 8.96 | 2.83 | 19.81 | -72.4972 | -507.4803 | 42 | 15.4 | 60.8727 | 5.13 | 0.7 | 0.48 | 2.63 | 1.96
Ir7 | 1345.54 | 9.59 | 2.84 | 19.88 | -75.485 | -528.3952 | 49 | 15.4 | 63.7023 | 4.45 | 0.8 | 0.9 | 1.85 | 1.15
Pt7 | 1365.56 | 8.96 | 2.9 | 20.3 | -78.4003 | -548.8019 | 63 | 15.96 | 62.9768 | 3.09 | 0.9 | 1.08 | 1.28 | 0.98
Au7 | 1378.7658 | 10.08 | 3 | 21 | -81.5118 | -570.5823 | 70 | 17.78 | 64.573 | 3.35 | 1 | 1.08 | 0.79 | 1.33
Hg7 | 1404.13 | 10.43 | 3.1 | 21.7 | -84.8455 | -593.9184 | 70 | 14 | 73.0618 | 2.64 | 1 | 0 | 1.45 | 1.27
Sc8 | 359.6473 | 11.52 | 3.43 | 27.44 | -0.38083 | -3.0466 | 8 | 10.88 | 52.4876 | 7.9 | 0.2 | -0.61 | 2.7 | 1.71
Ti8 | 383.04 | 10.88 | 3.05 | 24.4 | -0.17001 | -1.3601 | 16 | 12.32 | 54.6434 | 4.65 | 0.3 | -0.46 | 2.84 | 1.59
V8 | 407.532 | 10 | 2.82 | 22.56 | -0.20463 | -1.6371 | 24 | 13.04 | 53.9801 | 3.15 | 0.4 | -0.38 | 2.46 | 2.75
Cr8 | 415.9688 | 10.16 | 2.68 | 21.44 | -0.11812 | -0.94498 | 40 | 13.28 | 54.1459 | 2.35 | 0.5 | -0.01 | 1.85 | 1.34
Mn8 | 439.5044 | 11.12 | 2.7 | 21.6 | -0.26654 | -2.1323 | 40 | 12.4 | 59.4527 | 1.94 | 0.6 | 0.1 | 1.72 | 2.72
Fe8 | 446.776 | 10 | 2.66 | 21.28 | -0.29505 | -2.3604 | 48 | 14.64 | 63.1841 | 1.59 | 0.7 | 0.29 | 2.08 | 2.25
Co8 | 471.4656 | 10.08 | 2.62 | 20.96 | -0.32237 | -2.5789 | 56 | 15.04 | 63.0182 | 1.34 | 0.8 | 0.37 | 1.91 | 1.02
Ni8 | 469.5472 | 9.68 | 2.6 | 20.8 | -0.3487 | -2.7896 | 64 | 15.28 | 61.1111 | 1.16 | 0.9 | 0.47 | 1.57 | 0.78
Cu8 | 508.368 | 11.04 | 2.67 | 21.36 | -0.20227 | -1.6182 | 80 | 15.2 | 61.7745 | 1 | 1 | 0.59 | 0.94 | 0.81
Zn8 | 523.12 | 10.48 | 2.65 | 21.2 | -0.39 | -3.12 | 80 | 13.2 | 75.1322 | 0.46 | 1 | 0 | 0.81 | 1.2
Y8 | 711.2468 | 12.96 | 3.76 | 30.08 | -5.6715 | -45.372 | 8 | 9.76 | 49.7512 | 17.3 | 0.2 | -0.55 | 2.84 | 1.69
Zr8 | 729.792 | 11.84 | 3.35 | 26.8 | -6.5446 | -52.3571 | 16 | 10.64 | 53.068 | 10.9 | 0.3 | -0.44 | 2.62 | 1.85
Nb8 | 743.251 | 10.96 | 3.07 | 24.56 | -7.3398 | -58.7187 | 32 | 12.8 | 54.063 | 7.73 | 0.4 | -0.37 | 1.95 | 2.69
Mo8 | 767.52 | 11.6 | 2.99 | 23.92 | -7.3398 | -58.7187 | 40 | 17.28 | 56.7164 | 6.62 | 0.5 | 0.01 | 2.62 | 1.52
Ru8 | 808.56 | 10.08 | 2.79 | 22.32 | -10.1957 | -81.5653 | 56 | 17.6 | 58.8723 | 3.87 | 0.7 | 0.49 | 2.08 | 2.01
Rh8 | 823.244 | 10.8 | 2.81 | 22.48 | -11.2172 | -89.738 | 64 | 18.24 | 59.7015 | 3.32 | 0.8 | 0.75 | 1.32 | 1.56
Pd8 | 851.36 | 10.48 | 2.87 | 22.96 | -12.1322 | -97.0576 | 80 | 17.6 | 66.6667 | 2.78 | 0.9 | 0.81 | 0.94 | 0.59
Ag8 | 862.9456 | 12.24 | 3.01 | 24.08 | -13.3678 | -106.9424 | 80 | 15.44 | 60.6136 | 2.26 | 1 | 0.68 | 0.96 | 0.43
Cd8 | 899.288 | 11.84 | 3.1 | 24.8 | -14.6853 | -117.482 | 80 | 13.52 | 71.9735 | 1.58 | 1 | 0 | 0.98 | 1.24
Hf8 | 1427.92 | 12 | 3.3 | 26.4 | -61.2314 | -489.8515 | 16 | 10.4 | 54.6434 | 11.9 | 0.3 | -0.51 | 2.97 | 1.72
Ta8 | 1447.5832 | 11.04 | 3.07 | 24.56 | -63.9425 | -511.5402 | 24 | 12 | 63.1012 | 9.05 | 0.4 | -0.5 | 2.33 | 3.13
W8 | 1470.72 | 11.68 | 2.95 | 23.6 | -66.7248 | -533.7983 | 32 | 18.88 | 63.8474 | 7.27 | 0.5 | -0.08 | 2.66 | 1.54
Re8 | 1489.656 | 12.72 | 2.87 | 22.96 | -69.5768 | -556.6141 | 40 | 15.2 | 63.0182 | 6.04 | 0.6 | 0.15 | 3.07 | 1.85
Os8 | 1521.84 | 10.24 | 2.83 | 22.64 | -72.4972 | -579.9775 | 48 | 17.6 | 69.5688 | 5.13 | 0.7 | 0.48 | 2.6 | 1.96
Ir8 | 1537.76 | 10.96 | 2.84 | 22.72 | -75.485 | -603.8802 | 56 | 17.6 | 72.8027 | 4.45 | 0.8 | 0.9 | 1.82 | 1.79
Pt8 | 1560.64 | 10.24 | 2.9 | 23.2 | -78.4003 | -627.2022 | 72 | 18.24 | 71.9735 | 3.09 | 0.9 | 1.08 | 1.28 | 1.3
Au8 | 1575.7323 | 11.52 | 3 | 24 | -81.5118 | -652.094 | 80 | 20.32 | 73.7977 | 3.35 | 1 | 1.08 | 0.67 | 0.95
Hg8 | 1604.72 | 11.92 | 3.1 | 24.8 | -84.8455 | -678.7639 | 80 | 16 | 83.4992 | 2.64 | 1 | 0 | 1.45 | 1.13
Sc9 | 404.6032 | 12.96 | 3.43 | 30.87 | -0.38083 | -3.4275 | 9 | 12.24 | 59.0485 | 7.9 | 0.2 | -0.61 | 2.78 | 1.86
Ti9 | 430.92 | 12.24 | 3.05 | 27.45 | -0.17001 | -1.5301 | 18 | 13.86 | 61.4739 | 4.65 | 0.3 | -0.46 | 3.16 | 1.54
V9 | 458.4735 | 11.25 | 2.82 | 25.38 | -0.20463 | -1.8417 | 27 | 14.67 | 60.7276 | 3.15 | 0.4 | -0.38 | 2.62 | 2.69
Cr9 | 467.9649 | 11.43 | 2.68 | 24.12 | -0.11812 | -1.0631 | 45 | 14.94 | 60.9142 | 2.35 | 0.5 | -0.01 | 2.42 | 2.62
Mn9 | 494.4425 | 12.51 | 2.7 | 24.3 | -0.26654 | -2.3989 | 45 | 13.95 | 66.8843 | 1.94 | 0.6 | 0.1 | 2.26 | 2.52
Fe9 | 502.623 | 11.25 | 2.66 | 23.94 | -0.29505 | -2.6554 | 54 | 16.47 | 71.0821 | 1.59 | 0.7 | 0.29 | 2.08 | 2.69
Co9 | 530.3988 | 11.34 | 2.62 | 23.58 | -0.32237 | -2.9013 | 63 | 16.92 | 70.8955 | 1.34 | 0.8 | 0.37 | 1.95 | 0.91
Ni9 | 528.2406 | 10.89 | 2.6 | 23.4 | -0.3487 | -3.1383 | 72 | 17.19 | 68.75 | 1.16 | 0.9 | 0.47 | 1.64 | 0.72
Cu9 | 571.914 | 12.42 | 2.67 | 24.03 | -0.20227 | -1.8204 | 90 | 17.1 | 69.4963 | 1 | 1 | 0.59 | 1.58 | 1.28
Zn9 | 588.51 | 11.79 | 2.65 | 23.85 | -0.39 | -3.51 | 90 | 14.85 | 84.5237 | 0.46 | 1 | 0 | 0.65 | 1.49
Y9 | 800.1526 | 14.58 | 3.76 | 33.84 | -5.6715 | -51.0435 | 9 | 10.98 | 55.9701 | 17.3 | 0.2 | -0.55 | 2.87 | 1.91
Zr9 | 821.016 | 13.32 | 3.35 | 30.15 | -6.5446 | -58.9018 | 18 | 11.97 | 59.7015 | 10.9 | 0.3 | -0.44 | 2.78 | 2.03
Nb9 | 836.1574 | 12.33 | 3.07 | 27.63 | -7.3398 | -66.0586 | 36 | 14.4 | 60.8209 | 7.73 | 0.4 | -0.37 | 2.13 | 1.58
Mo9 | 863.46 | 13.05 | 2.99 | 26.91 | -7.3398 | -66.0586 | 45 | 19.44 | 63.806 | 6.62 | 0.5 | 0.01 | 2.01 | 1.83
Ru9 | 909.63 | 11.34 | 2.79 | 25.11 | -10.1957 | -91.761 | 63 | 19.8 | 66.2313 | 3.87 | 0.7 | 0.49 | 2.15 | 1.8
Rh9 | 926.1495 | 12.15 | 2.81 | 25.29 | -11.2172 | -100.9553 | 72 | 20.52 | 67.1642 | 3.32 | 0.8 | 0.75 | 1.61 | 1.34
Pd9 | 957.78 | 11.79 | 2.87 | 25.83 | -12.1322 | -109.1898 | 90 | 19.8 | 75 | 2.78 | 0.9 | 0.81 | 0.67 | 0.66
Ag9 | 970.8138 | 13.77 | 3.01 | 27.09 | -13.3678 | -120.3102 | 90 | 17.37 | 68.1903 | 2.26 | 1 | 0.68 | 0.72 | 1.36
Cd9 | 1011.699 | 13.32 | 3.1 | 27.9 | -14.6853 | -132.1673 | 90 | 15.21 | 80.9701 | 1.58 | 1 | 0 | 1.02 | 1.03
Hf9 | 1606.41 | 13.5 | 3.3 | 29.7 | -61.2314 | -551.083 | 18 | 11.7 | 61.4739 | 11.9 | 0.3 | -0.51 | 3.09 | 1.99
Ta9 | 1628.5311 | 12.42 | 3.07 | 27.63 | -63.9425 | -575.4827 | 27 | 13.5 | 70.9888 | 9.05 | 0.4 | -0.5 | 2.44 | 2.48
W9 | 1654.56 | 13.14 | 2.95 | 26.55 | -66.7248 | -600.5231 | 36 | 21.24 | 71.8284 | 7.27 | 0.5 | -0.08 | 2.83 | 1.74
Re9 | 1675.863 | 14.31 | 2.87 | 25.83 | -69.5768 | -626.1908 | 45 | 17.1 | 70.8955 | 6.04 | 0.6 | 0.15 | 2.77 | 1.78
Os9 | 1712.07 | 11.52 | 2.83 | 25.47 | -72.4972 | -652.4746 | 54 | 19.8 | 78.2649 | 5.13 | 0.7 | 0.48 | 2.66 | 1.87
Ir9 | 1729.98 | 12.33 | 2.84 | 25.56 | -75.485 | -679.3652 | 63 | 19.8 | 81.903 | 4.45 | 0.8 | 0.9 | 2.07 | 2.14
Pt9 | 1755.72 | 11.52 | 2.9 | 26.1 | -78.4003 | -705.6024 | 81 | 20.52 | 80.9701 | 3.09 | 0.9 | 1.08 | 0.61 | 1.37
Au9 | 1772.6989 | 12.96 | 3 | 27 | -81.5118 | -733.6058 | 90 | 22.86 | 83.0224 | 3.35 | 1 | 1.08 | 0.45 | 0.84
Hg9 | 1805.31 | 13.41 | 3.1 | 27.9 | -84.8455 | -763.6094 | 90 | 18 | 93.9366 | 2.64 | 1 | 0 | 1.49 | 1.3
Sc10 | 449.5591 | 14.4 | 3.43 | 34.3 | -0.38083 | -3.8083 | 10 | 13.6 | 65.6095 | 7.9 | 0.2 | -0.61 | 2.85 | 1.83
Ti10 | 478.8 | 13.6 | 3.05 | 30.5 | -0.17001 | -1.7001 | 20 | 15.4 | 68.3043 | 4.65 | 0.3 | -0.46 | 3.28 | 1.79
V10 | 509.415 | 12.5 | 2.82 | 28.2 | -0.20463 | -2.0463 | 30 | 16.3 | 67.4751 | 3.15 | 0.4 | -0.38 | 1.84 | 2.45
Cr10 | 519.961 | 12.7 | 2.68 | 26.8 | -0.11812 | -1.1812 | 50 | 16.6 | 67.6824 | 2.35 | 0.5 | -0.01 | 1.88 | 1.87
Mn10 | 549.3805 | 13.9 | 2.7 | 27 | -0.26654 | -2.6654 | 50 | 15.5 | 74.3159 | 1.94 | 0.6 | 0.1 | 2.29 | 2.15
Fe10 | 558.47 | 12.5 | 2.66 | 26.6 | -0.29505 | -2.9505 | 60 | 18.3 | 78.9801 | 1.59 | 0.7 | 0.29 | 2.13 | 1.19
Co10 | 589.332 | 12.6 | 2.62 | 26.2 | -0.32237 | -3.2237 | 70 | 18.8 | 78.7728 | 1.34 | 0.8 | 0.37 | 2.26 | 1.65
Ni10 | 586.934 | 12.1 | 2.6 | 26 | -0.3487 | -3.487 | 80 | 19.1 | 76.3889 | 1.16 | 0.9 | 0.47 | 1.57 | 1.43
Cu10 | 635.46 | 13.8 | 2.67 | 26.7 | -0.20227 | -2.0227 | 100 | 19 | 77.2181 | 1 | 1 | 0.59 | 0.85 | 1.03
Zn10 | 653.9 | 13.1 | 2.65 | 26.5 | -0.39 | -3.9 | 100 | 16.5 | 93.9153 | 0.46 | 1 | 0 | 1.06 | 0.97
Y10 | 889.0585 | 16.2 | 3.76 | 37.6 | -5.6715 | -56.715 | 10 | 12.2 | 62.1891 | 17.3 | 0.2 | -0.55 | 2.8 | 1.56
Zr10 | 912.24 | 14.8 | 3.35 | 33.5 | -6.5446 | -65.4464 | 20 | 13.3 | 66.335 | 10.9 | 0.3 | -0.44 | 2.71 | 1.74
Nb10 | 929.0638 | 13.7 | 3.07 | 30.7 | -7.3398 | -73.3984 | 40 | 16 | 67.5788 | 7.73 | 0.4 | -0.37 | 1.68 | 1.23
Mo10 | 959.4 | 14.5 | 2.99 | 29.9 | -7.3398 | -73.3984 | 50 | 21.6 | 70.8955 | 6.62 | 0.5 | 0.01 | 2.29 | 1.69
Ru10 | 1010.7 | 12.6 | 2.79 | 27.9 | -10.1957 | -101.9567 | 70 | 22 | 73.5904 | 3.87 | 0.7 | 0.49 | 1.67 | 1.95
Rh10 | 1029.055 | 13.5 | 2.81 | 28.1 | -11.2172 | -112.1725 | 80 | 22.8 | 74.6269 | 3.32 | 0.8 | 0.75 | 1.15 | 1.43
Pd10 | 1064.2 | 13.1 | 2.87 | 28.7 | -12.1322 | -121.322 | 100 | 22 | 83.3333 | 2.78 | 0.9 | 0.81 | 0.82 | 0.62
Ag10 | 1078.682 | 15.3 | 3.01 | 30.1 | -13.3678 | -133.678 | 100 | 19.3 | 75.767 | 2.26 | 1 | 0.68 | 0.64 | 0.68
Cd10 | 1124.11 | 14.8 | 3.1 | 31 | -14.6853 | -146.8525 | 100 | 16.9 | 89.9668 | 1.58 | 1 | 0 | 1.01 | 0.95
Hf10 | 1784.9 | 15 | 3.3 | 33 | -61.2314 | -612.3144 | 20 | 13 | 68.3043 | 11.9 | 0.3 | -0.51 | 2.91 | 1.59
Ta10 | 1809.479 | 13.8 | 3.07 | 30.7 | -63.9425 | -639.4252 | 30 | 15 | 78.8765 | 9.05 | 0.4 | -0.5 | 1.93 | 2.43
W10 | 1838.4 | 14.6 | 2.95 | 29.5 | -66.7248 | -667.2479 | 40 | 23.6 | 79.8093 | 7.27 | 0.5 | -0.08 | 2.58 | 1.72
Re10 | 1862.07 | 15.9 | 2.87 | 28.7 | -69.5768 | -695.7676 | 50 | 19 | 78.7728 | 6.04 | 0.6 | 0.15 | 1.89 | 1.61
Os10 | 1902.3 | 12.8 | 2.83 | 28.3 | -72.4972 | -724.9718 | 60 | 22 | 86.961 | 5.13 | 0.7 | 0.48 | 2.4 | 1.92
Ir10 | 1922.2 | 13.7 | 2.84 | 28.4 | -75.485 | -754.8503 | 70 | 22 | 91.0033 | 4.45 | 0.8 | 0.9 | 1.07 | 1.73
Pt10 | 1950.8 | 12.8 | 2.9 | 29 | -78.4003 | -784.0027 | 90 | 22.8 | 89.9668 | 3.09 | 0.9 | 1.08 | 0.35 | 0.56
Au10 | 1969.6654 | 14.4 | 3 | 30 | -81.5118 | -815.1175 | 100 | 25.4 | 92.2471 | 3.35 | 1 | 1.08 | 0.69 | 0.97
Hg10 | 2005.9 | 14.9 | 3.1 | 31 | -84.8455 | -848.4549 | 100 | 20 | 104.374 | 2.64 | 1 | 0 | 1.5 | 1.32
Sc11 | 494.515 | 15.84 | 3.43 | 37.73 | -0.38083 | -4.1891 | 11 | 14.96 | 72.1704 | 7.9 | 0.2 | -0.61 | 2.68 | 1.58
Ti11 | 526.68 | 14.96 | 3.05 | 33.55 | -0.17001 | -1.8701 | 22 | 16.94 | 75.1347 | 4.65 | 0.3 | -0.46 | 3.2 | 1.53
V11 | 560.3565 | 13.75 | 2.82 | 31.02 | -0.20463 | -2.251 | 33 | 17.93 | 74.2226 | 3.15 | 0.4 | -0.38 | 2.38 | 2.73
Cr11 | 571.9571 | 13.97 | 2.68 | 29.48 | -0.11812 | -1.2994 | 55 | 18.26 | 74.4507 | 2.35 | 0.5 | -0.01 | 2.29 | 2.21
Mn11 | 604.3185 | 15.29 | 2.7 | 29.7 | -0.26654 | -2.9319 | 55 | 17.05 | 81.7475 | 1.94 | 0.6 | 0.1 | 3.65 | 2.75
Fe11 | 614.317 | 13.75 | 2.66 | 29.26 | -0.29505 | -3.2455 | 66 | 20.13 | 86.8781 | 1.59 | 0.7 | 0.29 | 2.16 | 2.03
Co11 | 648.2652 | 13.86 | 2.62 | 28.82 | -0.32237 | -3.546 | 77 | 20.68 | 86.6501 | 1.34 | 0.8 | 0.37 | 1.72 | 1.68
Ni11 | 645.6274 | 13.31 | 2.6 | 28.6 | -0.3487 | -3.8357 | 88 | 21.01 | 84.0278 | 1.16 | 0.9 | 0.47 | 1.87 | 0.91
Cu11 | 699.006 | 15.18 | 2.67 | 29.37 | -0.20227 | -2.225 | 110 | 20.9 | 84.9399 | 1 | 1 | 0.59 | 0.9 | 1.09
Zn11 | 719.29 | 14.41 | 2.65 | 29.15 | -0.39 | -4.29 | 110 | 18.15 | 103.3067 | 0.46 | 1 | 0 | 0.8 | 0.49
Y11 | 977.9643 | 17.82 | 3.76 | 41.36 | -5.6715 | -62.3865 | 11 | 13.42 | 68.408 | 17.3 | 0.2 | -0.55 | 2.92 | 1.81
Zr11 | 1003.464 | 16.28 | 3.35 | 36.85 | -6.5446 | -71.9911 | 22 | 14.63 | 72.9685 | 10.9 | 0.3 | -0.44 | 2.74 | 1.77
Nb11 | 1021.9702 | 15.07 | 3.07 | 33.77 | -7.3398 | -80.7382 | 44 | 17.6 | 74.3367 | 7.73 | 0.4 | -0.37 | 2.19 | 1.46
Mo11 | 1055.34 | 15.95 | 2.99 | 32.89 | -7.3398 | -80.7382 | 55 | 23.76 | 77.9932 | 6.62 | 0.5 | 0.01 | 1.99 | 1.17
Ru11 | 1111.77 | 13.86 | 2.79 | 30.69 | -10.1957 | -112.1523 | 77 | 24.2 | 80.9494 | 3.87 | 0.7 | 0.49 | 2.17 | 1.67
Rh11 | 1131.9605 | 14.85 | 2.81 | 30.91 | -11.2172 | -123.3897 | 88 | 25.08 | 82.0896 | 3.32 | 0.8 | 0.75 | 1.35 | 1.3
Pd11 | 1170.62 | 14.41 | 2.87 | 31.57 | -12.1322 | -133.4542 | 110 | 24.2 | 91.6667 | 2.78 | 0.9 | 0.81 | 0.78 | 0.74
Ag11 | 1186.5502 | 16.83 | 3.01 | 33.11 | -13.3678 | -147.0458 | 110 | 21.23 | 83.3523 | 2.26 | 1 | 0.68 | 0.91 | 0.62
Cd11 | 1236.521 | 16.28 | 3.1 | 34.1 | -14.6853 | -161.5378 | 110 | 18.59 | 98.9635 | 1.58 | 1 | 0 | 1.05 | 0.97
Hf11 | 1963.39 | 16.5 | 3.3 | 36.3 | -61.2314 | -673.5459 | 22 | 14.3 | 75.1347 | 11.9 | 0.3 | -0.51 | 3.22 | 1.71
Ta11 | 1990.4269 | 15.18 | 3.07 | 33.77 | -63.9425 | -703.3677 | 33 | 16.5 | 86.7641 | 9.05 | 0.4 | -0.5 | 2.6 | 3.11
W11 | 2022.24 | 16.06 | 2.95 | 32.45 | -66.7248 | -733.9727 | 44 | 25.96 | 87.7902 | 7.27 | 0.5 | -0.08 | 2.75 | 1.73
Re11 | 2048.277 | 17.49 | 2.87 | 31.57 | -69.5768 | -765.3444 | 55 | 20.9 | 86.6501 | 6.04 | 0.6 | 0.15 | 1.93 | 1.64
Os11 | 2092.53 | 14.08 | 2.83 | 31.13 | -72.4972 | -797.469 | 66 | 24.2 | 95.6571 | 5.13 | 0.7 | 0.48 | 2.57 | 1.64
Ir11 | 2114.42 | 15.07 | 2.84 | 31.24 | -75.485 | -830.3353 | 77 | 24.2 | 100.1036 | 4.45 | 0.8 | 0.9 | 0.96 | 1.06
Pt11 | 2145.88 | 14.08 | 2.9 | 31.9 | -78.4003 | -862.403 | 99 | 25.08 | 98.9635 | 3.09 | 0.9 | 1.08 | 1.22 | 0.93
Au11 | 2166.6319 | 15.84 | 3 | 33 | -81.5118 | -896.6293 | 110 | 27.94 | 101.4718 | 3.35 | 1 | 1.08 | 0.21 | 0.22
Hg11 | 2206.49 | 16.39 | 3.1 | 34.1 | -84.8455 | -933.3004 | 110 | 22 | 114.8114 | 2.64 | 1 | 0 | 1.49 | 1.29
Sc12 | 539.4709 | 17.28 | 3.43 | 41.16 | -0.38083 | -4.5699 | 12 | 16.32 | 78.7313 | 7.9 | 0.2 | -0.61 | 2.82 | 1.54
Ti12 | 574.56 | 16.32 | 3.05 | 36.6 | -0.17001 | -2.0401 | 24 | 18.48 | 81.9652 | 4.65 | 0.3 | -0.46 | 2.89 | 1.93
V12 | 611.298 | 15 | 2.82 | 33.84 | -0.20463 | -2.4556 | 36 | 19.56 | 80.9701 | 3.15 | 0.4 | -0.38 | 2.44 | 2.89
Cr12 | 623.9532 | 15.24 | 2.68 | 32.16 | -0.11812 | -1.4175 | 60 | 19.92 | 81.2189 | 2.35 | 0.5 | -0.01 | 2.82 | 2.92
Mn12 | 659.2566 | 16.68 | 2.7 | 32.4 | -0.26654 | -3.1985 | 60 | 18.6 | 89.1791 | 1.94 | 0.6 | 0.1 | 1.79 | 3.9
Fe12 | 670.164 | 15 | 2.66 | 31.92 | -0.29505 | -3.5406 | 72 | 21.96 | 94.7761 | 1.59 | 0.7 | 0.29 | 2.15 | 1.35
Co12 | 707.1984 | 15.12 | 2.62 | 31.44 | -0.32237 | -3.8684 | 84 | 22.56 | 94.5274 | 1.34 | 0.8 | 0.37 | 1.74 | 1.13
Ni12 | 704.3208 | 14.52 | 2.6 | 31.2 | -0.3487 | -4.1844 | 96 | 22.92 | 91.6667 | 1.16 | 0.9 | 0.47 | 1.96 | 0.97
Cu12 | 762.552 | 16.56 | 2.67 | 32.04 | -0.20227 | -2.4273 | 120 | 22.8 | 92.6617 | 1 | 1 | 0.59 | 1.09 | 1.23
Zn12 | 784.68 | 15.72 | 2.65 | 31.8 | -0.39 | -4.68 | 120 | 19.8 | 112.6982 | 0.46 | 1 | 0 | 1.05 | 1.82
Y12 | 1066.8702 | 19.44 | 3.76 | 45.12 | -5.6715 | -68.058 | 12 | 14.64 | 74.6269 | 17.3 | 0.2 | -0.55 | 3.03 | 1.82
Zr12 | 1094.688 | 17.76 | 3.35 | 40.2 | -6.5446 | -78.5357 | 24 | 15.96 | 79.602 | 10.9 | 0.3 | -0.44 | 2.4 | 1.56
Nb12 | 1114.8766 | 16.44 | 3.07 | 36.84 | -7.3398 | -88.0781 | 48 | 19.2 | 81.0945 | 7.73 | 0.4 | -0.37 | 2.85 | 1.97
Mo12 | 1151.28 | 17.4 | 2.99 | 35.88 | -7.3398 | -88.0781 | 60 | 25.92 | 85.0746 | 6.62 | 0.5 | 0.01 | 1.73 | 2.19
Ru12 | 1212.84 | 15.12 | 2.79 | 33.48 | -10.1957 | -122.348 | 84 | 26.4 | 88.3085 | 3.87 | 0.7 | 0.49 | 1.19 | 2.52
Rh12 | 1234.866 | 16.2 | 2.81 | 33.72 | -11.2172 | -134.607 | 96 | 27.36 | 89.5522 | 3.32 | 0.8 | 0.75 | 0.97 | 1.78
Pd12 | 1277.04 | 15.72 | 2.87 | 34.44 | -12.1322 | -145.5864 | 120 | 26.4 | 100 | 2.78 | 0.9 | 0.81 | 0.92 | 0.9
Ag12 | 1294.4184 | 18.36 | 3.01 | 36.12 | -13.3678 | -160.4136 | 120 | 23.16 | 90.9204 | 2.26 | 1 | 0.68 | 0.71 | 1.22
Cd12 | 1348.932 | 17.76 | 3.1 | 37.2 | -14.6853 | -176.223 | 120 | 20.28 | 107.9602 | 1.58 | 1 | 0 | 0.83 | 1.26
Hf12 | 2141.88 | 18 | 3.3 | 39.6 | -61.2314 | -734.7773 | 24 | 15.6 | 81.9652 | 11.9 | 0.3 | -0.51 | 3.05 | 1.88
Ta12 | 2171.3748 | 16.56 | 3.07 | 36.84 | -63.9425 | -767.3103 | 36 | 18 | 94.6517 | 9.05 | 0.4 | -0.5 | 3.33 | 2.15
W12 | 2206.08 | 17.52 | 2.95 | 35.4 | -66.7248 | -800.6974 | 48 | 28.32 | 95.7711 | 7.27 | 0.5 | -0.08 | 2.53 | 1.66
Re12 | 2234.484 | 19.08 | 2.87 | 34.44 | -69.5768 | -834.9211 | 60 | 22.8 | 94.5274 | 6.04 | 0.6 | 0.15 | 1.36 | 1.71
Os12 | 2282.76 | 15.36 | 2.83 | 33.96 | -72.4972 | -869.9662 | 72 | 26.4 | 104.3532 | 5.13 | 0.7 | 0.48 | 2.42 | 2.03
Ir12 | 2306.64 | 16.44 | 2.84 | 34.08 | -75.485 | -905.8203 | 84 | 26.4 | 109.204 | 4.45 | 0.8 | 0.9 | 1.56 | 1.77
Pt12 | 2340.96 | 15.36 | 2.9 | 34.8 | -78.4003 | -940.8033 | 108 | 27.36 | 107.9602 | 3.09 | 0.9 | 1.08 | 1.02 | 1
Au12 | 2363.5985 | 17.28 | 3 | 36 | -81.5118 | -978.141 | 120 | 30.48 | 110.6965 | 3.35 | 1 | 1.08 | 0.53 | 0.92
Hg12 | 2407.08 | 17.88 | 3.1 | 37.2 | -84.8455 | -1018.1459 | 120 | 24 | 125.2488 | 2.64 | 1 | 0 | 1.46 | 1.12
Sc13 | 584.4268 | 18.72 | 3.43 | 44.59 | -0.38083 | -4.9508 | 13 | 17.68 | 85.2923 | 7.9 | 0.2 | -0.61 | 2.59 | 1.5
Ti13 | 622.44 | 17.68 | 3.05 | 39.65 | -0.17001 | -2.2101 | 26 | 20.02 | 88.7956 | 4.65 | 0.3 | -0.46 | 3 | 1.28
V13 | 662.2395 | 16.25 | 2.82 | 36.66 | -0.20463 | -2.6602 | 39 | 21.19 | 87.7177 | 3.15 | 0.4 | -0.38 | 2.03 | 3.16
Cr13 | 675.9493 | 16.51 | 2.68 | 34.84 | -0.11812 | -1.5356 | 65 | 21.58 | 87.9871 | 2.35 | 0.5 | -0.01 | 1.95 | 2.69
Mn13 | 714.1946 | 18.07 | 2.7 | 35.1 | -0.26654 | -3.465 | 65 | 20.15 | 96.6107 | 1.94 | 0.6 | 0.1 | 2.2 | 2.35
Fe13 | 726.011 | 16.25 | 2.66 | 34.58 | -0.29505 | -3.8356 | 78 | 23.79 | 102.6741 | 1.59 | 0.7 | 0.29 | 1.98 | 1.69
Co13 | 766.1316 | 16.38 | 2.62 | 34.06 | -0.32237 | -4.1908 | 91 | 24.44 | 102.4046 | 1.34 | 0.8 | 0.37 | 1.94 | 1.09
Ni13 | 763.0142 | 15.73 | 2.6 | 33.8 | -0.3487 | -4.5331 | 104 | 24.83 | 99.3056 | 1.16 | 0.9 | 0.47 | 1.51 | 0.83
Cu13 | 826.098 | 17.94 | 2.67 | 34.71 | -0.20227 | -2.6295 | 130 | 24.7 | 100.3835 | 1 | 1 | 0.59 | 1.59 | 1.39
Zn13 | 850.07 | 17.03 | 2.65 | 34.45 | -0.39 | -5.07 | 130 | 21.45 | 122.0898 | 0.46 | 1 | 0 | 0.93 | 1.85
Y13 | 1155.776 | 21.06 | 3.76 | 48.88 | -5.6715 | -73.7295 | 13 | 15.86 | 80.8458 | 17.3 | 0.2 | -0.55 | 2.85 | 1.68
Zr13 | 1185.912 | 19.24 | 3.35 | 43.55 | -6.5446 | -85.0804 | 26 | 17.29 | 86.2355 | 10.9 | 0.3 | -0.44 | 2.52 | 1.84
Nb13 | 1207.7829 | 17.81 | 3.07 | 39.91 | -7.3398 | -95.4179 | 52 | 20.8 | 87.8524 | 7.73 | 0.4 | -0.37 | 2.32 | 1.79
Mo13 | 1247.22 | 18.85 | 2.99 | 38.87 | -7.3398 | -95.4179 | 65 | 28.08 | 92.1642 | 6.62 | 0.5 | 0.01 | 2.76 | 1.76
Ru13 | 1313.91 | 16.38 | 2.79 | 36.27 | -10.1957 | -132.5437 | 91 | 28.6 | 95.6675 | 3.87 | 0.7 | 0.49 | 1.48 | 1.94
Rh13 | 1337.7715 | 17.55 | 2.81 | 36.53 | -11.2172 | -145.8243 | 104 | 29.64 | 97.0149 | 3.32 | 0.8 | 0.75 | 1.18 | 1.58
Pd13 | 1383.46 | 17.03 | 2.87 | 37.31 | -12.1322 | -157.7186 | 130 | 28.6 | 108.3333 | 2.78 | 0.9 | 0.81 | 0.76 | 0.34
Ag13 | 1402.2866 | 19.89 | 3.01 | 39.13 | -13.3678 | -173.7814 | 130 | 25.09 | 98.4971 | 2.26 | 1 | 0.68 | 0.58 | 1.44
Cd13 | 1461.343 | 19.24 | 3.1 | 40.3 | -14.6853 | -190.9083 | 130 | 21.97 | 116.9569 | 1.58 | 1 | 0 | 0.94 | 1.18
Hf13 | 2320.37 | 19.5 | 3.3 | 42.9 | -61.2314 | -796.0088 | 26 | 16.9 | 88.7956 | 11.9 | 0.3 | -0.51 | 2.89 | 1.79
Ta13 | 2352.3227 | 17.94 | 3.07 | 39.91 | -63.9425 | -831.2528 | 39 | 19.5 | 102.5394 | 9.05 | 0.4 | -0.5 | 2.69 | 2.98
W13 | 2389.92 | 18.98 | 2.95 | 38.35 | -66.7248 | -867.4222 | 52 | 30.68 | 103.7521 | 7.27 | 0.5 | -0.08 | 2.74 | 1.75
Re13 | 2420.691 | 20.67 | 2.87 | 37.31 | -69.5768 | -904.4979 | 65 | 24.7 | 102.4046 | 6.04 | 0.6 | 0.15 | 2.84 | 1.91
Os13 | 2472.99 | 16.64 | 2.83 | 36.79 | -72.4972 | -942.4634 | 78 | 28.6 | 113.0493 | 5.13 | 0.7 | 0.48 | 1.33 | 1.73
Ir13 | 2498.86 | 17.81 | 2.84 | 36.92 | -75.485 | -981.3054 | 91 | 28.6 | 118.3043 | 4.45 | 0.8 | 0.9 | 2.08 | 1.48
Pt13 | 2536.04 | 16.64 | 2.9 | 37.7 | -78.4003 | -1019.2035 | 117 | 29.64 | 116.9569 | 3.09 | 0.9 | 1.08 | 0.89 | 0.97
Au13 | 2560.565 | 18.72 | 3 | 39 | -81.5118 | -1059.6528 | 130 | 33.02 | 119.9212 | 3.35 | 1 | 1.08 | 0.54 | 0.76
Hg13 | 2607.67 | 19.37 | 3.1 | 40.3 | -84.8455 | -1102.9914 | 130 | 26 | 135.6862 | 2.64 | 1 | 0 | 1.62 | 1.32
Sc14 | 629.3827 | 20.16 | 3.43 | 48.02 | -0.38083 | -5.3316 | 14 | 19.04 | 91.8532 | 7.9 | 0.2 | -0.61 | 2.75 | 1.66
Ti14 | 670.32 | 19.04 | 3.05 | 42.7 | -0.17001 | -2.3801 | 28 | 21.56 | 95.626 | 4.65 | 0.3 | -0.46 | 2.35 | 1.48
V14 | 713.181 | 17.5 | 2.82 | 39.48 | -0.20463 | -2.8649 | 42 | 22.82 | 94.4652 | 3.15 | 0.4 | -0.38 | 2.65 | 2.87
Cr14 | 727.9454 | 17.78 | 2.68 | 37.52 | -0.11812 | -1.6537 | 70 | 23.24 | 94.7554 | 2.35 | 0.5 | -0.01 | 1.68 | 2.74
Mn14 | 769.1327 | 19.46 | 2.7 | 37.8 | -0.26654 | -3.7316 | 70 | 21.7 | 104.0423 | 1.94 | 0.6 | 0.1 | 1.76 | 2.78
Fe14 | 781.858 | 17.5 | 2.66 | 37.24 | -0.29505 | -4.1307 | 84 | 25.62 | 110.5721 | 1.59 | 0.7 | 0.29 | 1.85 | 1.61
Co14 | 825.0648 | 17.64 | 2.62 | 36.68 | -0.32237 | -4.5132 | 98 | 26.32 | 110.2819 | 1.34 | 0.8 | 0.37 | 1.79 | 0.96
Ni14 | 821.7076 | 16.94 | 2.6 | 36.4 | -0.3487 | -4.8818 | 112 | 26.74 | 106.9444 | 1.16 | 0.9 | 0.47 | 1.54 | 0.65
Cu14 | 889.644 | 19.32 | 2.67 | 37.38 | -0.20227 | -2.8318 | 140 | 26.6 | 108.1053 | 1 | 1 | 0.59 | 0.83 | 1.06
Zn14 | 915.46 | 18.34 | 2.65 | 37.1 | -0.39 | -5.46 | 140 | 23.1 | 131.4813 | 0.46 | 1 | 0 | 1.07 | 2.52
Y14 | 1244.6819 | 22.68 | 3.76 | 52.64 | -5.6715 | -79.401 | 14 | 17.08 | 87.0647 | 17.3 | 0.2 | -0.55 | 2.86 | 1.79
Zr14 | 1277.136 | 20.72 | 3.35 | 46.9 | -6.5446 | -91.625 | 28 | 18.62 | 92.869 | 10.9 | 0.3 | -0.44 | 2.46 | 1.83
Nb14 | 1300.6893 | 19.18 | 3.07 | 42.98 | -7.3398 | -102.7577 | 56 | 22.4 | 94.6103 | 7.73 | 0.4 | -0.37 | 2.58 | 1.92
Mo14 | 1343.16 | 20.3 | 2.99 | 41.86 | -7.3398 | -102.7577 | 70 | 30.24 | 99.2537 | 6.62 | 0.5 | 0.01 | 2.4 | 1.66
Ru14 | 1414.98 | 17.64 | 2.79 | 39.06 | -10.1957 | -142.7394 | 98 | 30.8 | 103.0265 | 3.87 | 0.7 | 0.49 | 1.95 | 1.78
Rh14 | 1440.677 | 18.9 | 2.81 | 39.34 | -11.2172 | -157.0415 | 112 | 31.92 | 104.4776 | 3.32 | 0.8 | 0.75 | 1.46 | 1.31
Pd14 | 1489.88 | 18.34 | 2.87 | 40.18 | -12.1322 | -169.8508 | 140 | 30.8 | 116.6667 | 2.78 | 0.9 | 0.81 | 0.56 | 0.55
Ag14 | 1510.1548 | 21.42 | 3.01 | 42.14 | -13.3678 | -187.1492 | 140 | 27.02 | 106.0738 | 2.26 | 1 | 0.68 | 0.95 | 1.27
Cd14 | 1573.754 | 20.72 | 3.1 | 43.4 | -14.6853 | -205.5935 | 140 | 23.66 | 125.9536 | 1.58 | 1 | 0 | 1.08 | 1.29
Hf14 | 2498.86 | 21 | 3.3 | 46.2 | -61.2314 | -857.2402 | 28 | 18.2 | 95.626 | 11.9 | 0.3 | -0.51 | 2.73 | 1.57
Ta14 | 2533.2706 | 19.32 | 3.07 | 42.98 | -63.9425 | -895.1953 | 42 | 21 | 110.427 | 9.05 | 0.4 | -0.5 | 3.08 | 2.76
W14 | 2573.76 | 20.44 | 2.95 | 41.3 | -66.7248 | -934.147 | 56 | 33.04 | 111.733 | 7.27 | 0.5 | -0.08 | 2.84 | 1.79
Re14 | 2606.898 | 22.26 | 2.87 | 40.18 | -69.5768 | -974.0746 | 70 | 26.6 | 110.2819 | 6.04 | 0.6 | 0.15 | 2.86 | 1.77
Os14 | 2663.22 | 17.92 | 2.83 | 39.62 | -72.4972 | -1014.9606 | 84 | 30.8 | 121.7454 | 5.13 | 0.7 | 0.48 | 2.4 | 1.91
Ir14 | 2691.08 | 19.18 | 2.84 | 39.76 | -75.485 | -1056.7904 | 98 | 30.8 | 127.4046 | 4.45 | 0.8 | 0.9 | 1.94 | 2.08
Pt14 | 2731.12 | 17.92 | 2.9 | 40.6 | -78.4003 | -1097.6038 | 126 | 31.92 | 125.9536 | 3.09 | 0.9 | 1.08 | 1.06 | 1.02
Au14 | 2757.5316 | 20.16 | 3 | 42 | -81.5118 | -1141.1645 | 140 | 35.56 | 129.1459 | 3.35 | 1 | 1.08 | 0.86 | 1.01
Hg14 | 2808.26 | 20.86 | 3.1 | 43.4 | -84.8455 | -1187.8369 | 140 | 28 | 146.1235 | 2.64 | 1 | 0 | 1.52 | 1.29
Sc15 | 674.3387 | 21.6 | 3.43 | 51.45 | -0.38083 | -5.7124 | 15 | 20.4 | 98.4142 | 7.9 | 0.2 | -0.61 | 2.75 | 1.59
Ti15 | 718.2 | 20.4 | 3.05 | 45.75 | -0.17001 | -2.5501 | 30 | 23.1 | 102.4565 | 4.65 | 0.3 | -0.46 | 2.28 | 1.48
V15 | 764.1225 | 18.75 | 2.82 | 42.3 | -0.20463 | -3.0695 | 45 | 24.45 | 101.2127 | 3.15 | 0.4 | -0.38 | 2.5 | 2.65
Cr15 | 779.9415 | 19.05 | 2.68 | 40.2 | -0.11812 | -1.7718 | 75 | 24.9 | 101.5236 | 2.35 | 0.5 | -0.01 | 2.08 | 1.14
Mn15 | 824.0707 | 20.85 | 2.7 | 40.5 | -0.26654 | -3.9981 | 75 | 23.25 | 111.4739 | 1.94 | 0.6 | 0.1 | 2.11 | 2.82
Fe15 | 837.705 | 18.75 | 2.66 | 39.9 | -0.29505 | -4.4257 | 90 | 27.45 | 118.4701 | 1.59 | 0.7 | 0.29 | 2.15 | 2.49
Co15 | 883.998 | 18.9 | 2.62 | 39.3 | -0.32237 | -4.8355 | 105 | 28.2 | 118.1592 | 1.34 | 0.8 | 0.37 | 1.95 | 0.88
Ni15 | 880.401 | 18.15 | 2.6 | 39 | -0.3487 | -5.2305 | 120 | 28.65 | 114.5833 | 1.16 | 0.9 | 0.47 | 1.46 | 0.66
Cu15 | 953.19 | 20.7 | 2.67 | 40.05 | -0.20227 | -3.0341 | 150 | 28.5 | 115.8271 | 1 | 1 | 0.59 | 0.91 | 1.03
Zn15 | 980.85 | 19.65 | 2.65 | 39.75 | -0.39 | -5.85 | 150 | 24.75 | 140.8728 | 0.46 | 1 | 0 | 0.85 | 3.22
Y15 | 1333.5877 | 24.3 | 3.76 | 56.4 | -5.6715 | -85.0725 | 15 | 18.3 | 93.2836 | 17.3 | 0.2 | -0.55 | 2.93 | 1.6
Zr15 | 1368.36 | 22.2 | 3.35 | 50.25 | -6.5446 | -98.1696 | 30 | 19.95 | 99.5025 | 10.9 | 0.3 | -0.44 | 2.27 | 1.65
Nb15 | 1393.5957 | 20.55 | 3.07 | 46.05 | -7.3398 | -110.0976 | 60 | 24 | 101.3682 | 7.73 | 0.4 | -0.37 | 2.33 | 2.39
Mo15 | 1439.1 | 21.75 | 2.99 | 44.85 | -7.3398 | -110.0976 | 75 | 32.4 | 106.3433 | 6.62 | 0.5 | 0.01 | 2.74 | 1.8
Ru15 | 1516.05 | 18.9 | 2.79 | 41.85 | -10.1957 | -152.935 | 105 | 33 | 110.3856 | 3.87 | 0.7 | 0.49 | 2.23 | 2.02
Rh15 | 1543.5825 | 20.25 | 2.81 | 42.15 | -11.2172 | -168.2587 | 120 | 34.2 | 111.9403 | 3.32 | 0.8 | 0.75 | 1.58 | 1.56
Pd15 | 1596.3 | 19.65 | 2.87 | 43.05 | -12.1322 | -181.983 | 150 | 33 | 125 | 2.78 | 0.9 | 0.81 | 0.77 | 0.5
Ag15 | 1618.023 | 22.95 | 3.01 | 45.15 | -13.3678 | -200.517 | 150 | 28.95 | 113.6505 | 2.26 | 1 | 0.68 | 0.59 | 1.24
Cd15 | 1686.165 | 22.2 | 3.1 | 46.5 | -14.6853 | -220.2788 | 150 | 25.35 | 134.9502 | 1.58 | 1 | 0 | 0.81 | 1.09
Hf15 | 2677.35 | 22.5 | 3.3 | 49.5 | -61.2314 | -918.4716 | 30 | 19.5 | 102.4565 | 11.9 | 0.3 | -0.51 | 2.67 | 1.69
Ta15 | 2714.2185 | 20.7 | 3.07 | 46.05 | -63.9425 | -959.1378 | 45 | 22.5 | 118.3147 | 9.05 | 0.4 | -0.5 | 2.69 | 2.19
W15 | 2757.6 | 21.9 | 2.95 | 44.25 | -66.7248 | -1000.8718 | 60 | 35.4 | 119.7139 | 7.27 | 0.5 | -0.08 | 2.8 | 1.89
Re15 | 2793.105 | 23.85 | 2.87 | 43.05 | -69.5768 | -1043.6514 | 75 | 28.5 | 118.1592 | 6.04 | 0.6 | 0.15 | 2.87 | 1.79
Os15 | 2853.45 | 19.2 | 2.83 | 42.45 | -72.4972 | -1087.4577 | 90 | 33 | 130.4415 | 5.13 | 0.7 | 0.48 | 2.5 | 1.92
Ir15 | 2883.3 | 20.55 | 2.84 | 42.6 | -75.485 | -1132.2754 | 105 | 33 | 136.505 | 4.45 | 0.8 | 0.9 | 2.06 | 1.4
Pt15 | 2926.2 | 19.2 | 2.9 | 43.5 | -78.4003 | -1176.0041 | 135 | 34.2 | 134.9502 | 3.09 | 0.9 | 1.08 | 1.19 | 1.13
Au15 | 2954.4981 | 21.6 | 3 | 45 | -81.5118 | -1222.6763 | 150 | 38.1 | 138.3706 | 3.35 | 1 | 1.08 | 0.82 | 0.77
Hg15 | 3008.85 | 22.35 | 3.1 | 46.5 | -84.8455 | -1272.6824 | 150 | 30 | 156.5609 | 2.64 | 1 | 0 | 1.51 | 1.28